## Eingabemaske
Berechnung der Treibhausgasemissionen für Asphaltmischgut
Version: 1.7.1
Mischgutbezeichnung (gemäß Typprüfung) |  |  | z.B. AC 32 trag 70/100, T2, G5, KA18, RA20
Asphaltmischanlage |  |  | Mischanlage
Bitumenlieferanten (Frischbitumen)* |  |  | Lieferant A, Lieferant B, …
Gesteinslieferanten (Neumineral)* |  |  | Lieferant A, Lieferant B, …
* mit Komma separieren
Gesamtmassenanteil im resultierenden Mischgut | [7 empty] | Treibhausgasemissionen je Tonne Asphalt
Bitumen [m%] | Gestein [m%] | Eigenfüller [m%] | Fremdfüller [m%] | Kalkhydrat* [m%] | PmB** | Überprüfung [m%] |  | Materialrucksack | Transport zur AMA | Herstellung Mischgut | Transport zur BST | Summe
4.5 | 89 | 5.3 | 0 | 1.2 | Nein | 100 | Anteil RA | Modul A1 | Modul A2 | Modul A3 | Modul A4 | Module A1-A4
|  | * 18,5 m% Kalkhydratanteil am Gesamtfüller |  |  | ** im Frischbitumen |  | m% | kg CO2e/t | kg CO2e/t | kg CO2e/t | kg CO2e/t | kg CO2e/t
Gesamtmassenanteil im RA* | [6 empty] | RA 20% | 25.2049 | 3.9601 | 15.5178 | 3.768 | 48.4508
Bitumen [m%] | Gestein [m%] | Füller [m%] | Überprüfung [m%] | Zugabeart RA* | Zugabe RA** [m%] | Überprüfung RA
4 | 86 | 10 | 100 | Kaltzugabe | 20 | Ok |  |  |  |  | Raumdichte* [Mg/m3] | kg CO2e/m3
|  |  |  | * gemäß Zieltemperatur | ** inkl. Ausbau und Aufbereitung | [5 empty] | 2.549 | 123.5011
Feuchteanteil | [10 empty] | * gemäß Typprüfung
Bitumen [m%] | Gestein [m%] | Eigenfüller [m%] | Fremdfüller [m%] | Kalkhydrat [m%] | RA [m%]
- | alle GK überdacht: 1,5m% | - | - | - | RA überdacht: 1,5m%
Ausgangstemperatur
Bitumen [°C] | Gestein [°C] | Eigenfüller [°C] | Fremdfüller [°C] | Kalkhydrat [°C] | RA [°C] | Energieträger
160 | 15 | 15 | 15 | 15 | 15 | Erdgas
Zieltemperatur
Bitumen [°C] | Gestein [°C] | Eigenfüller [°C] | Fremdfüller [°C] | Kalkhydrat [°C] | RA** [°C] | Mischgut [°C]
160 | 226 | 15 | 15 | 15 | 15 | 171.863
** bei Kaltzugabe: 15°C
Materialtransport LKW
Bitumen LKW Diesel [km] | Gestein LKW Diesel [km] | Eigenfüller LKW Diesel [km] | Fremdfüller LKW Diesel [km] | Kalkhydrat LKW Diesel [km] | RA LKW Diesel [km] | Zur Baustelle LKW Diesel [km]
100 | 50 | 50 | 50 | 50 | 50 | 50
Bitumen LKW elektr. [km] | Gestein LKW elektr. [km] | Eigenfüller LKW elektr. [km] | Fremdfüller LKW elektr. [km] | Kalkhydrat LKW elektr. [km] | RA LKW elektr. [km] | Zur Baustelle LKW elektr. [km]
0 | 0 | 0 | 0 | 0 | 0 | 0
Materialtransport Bahn
Bitumen Bahn Diesel [km] | Gestein Bahn Diesel [km] | Eigenfüller Bahn Diesel [km] | Fremdfüller Bahn Diesel [km] | Kalkhydrat Bahn Diesel [km] | RA Bahn Diesel [km] | Zur Baustelle Bahn Diesel [km]
0 | 0 | 0 | 0 | 0 | 0 | 0
Bitumen Bahn elektr. [km] | Gestein Bahn elektr. [km] | Eigenfüller Bahn elektr. [km] | Fremdfüller Bahn elektr. [km] | Kalkhydrat Bahn elektr. [km] | RA Bahn elektr. [km] | Zur Baustelle Bahn elektr. [km]
0 | 0 | 0 | 0 | 0 | 0 | 0
Nutzungsbedingungen: | [6 empty] | Kontakt:
Diese Berechnungshilfe dient zur Abschätzung des Treibhausgaspotenzials der Asphaltherstellung mit Berücksichtigung des Recyclingmaterialanteils. Obwohl die Asphaltherstellung von vielen Faktoren abhängig ist, wurden nur die auf das Treibhauspotenzial einflussreichsten berücksichtigt. Ferner wurden die zur Berechnung beötigten Daten von europäischen Quellen bevorzugt, um regionale Gegebenheiten bestmöglich abbilden zu können. Die dieser Berechnung zugrundeliegenden Daten dürfen nur mit Erlaubnis der Technischen Universität Wien - Instituts für Verkehrswissenschaften - Forschungsbereich Straßenwesen verändert werden. Jegliche Einflussnahme auf die Berechnung ist daher ausnahmslos der TU Wien vorbehalten. | [6 empty] | Michael R. Gruber michael.gruber@tuwien.ac.at |  | TU Wien - IVWS - E230-3 https://www.tuwien.at/cee/transport/road |  | Änderungen und Irrtümer vorbehalten Stand Februar 2024

## eingabefelder (hidden)
RA | PmB | Energieträger | Transport | Gestein | RA
0 | Ja | Erdgas | 0 | alle GK überdacht: 1,5m% | RA überdacht: 1,5m%
5 | Nein | Heizöl | 5 | nur GK <2mm überdacht: 2,5m% | RA nicht überdacht: 5,0m%
10 |  | Flüssiggas | 10 | keine GK überdacht: 5,0m%
15 |  | Steinkohle | 15
20 |  |  | 20
25 |  |  | 25
30 |  |  | 30
35 |  |  | 35
40 |  |  | 40
45 |  |  | 45
50 |  |  | 50
55 |  |  | 55
60 |  |  | 60
65 |  |  | 65
70 |  |  | 70
75 |  |  | 75
80
85
90
95
100
105
110
115
120
125
130
135
140
145
150
155
160
165
170
175
180
185
190
195
200
205
210
215
220
225
230
235
240
245
250
255
260
265
270
275
280
285
290
295
300
305
310
315
320
325
330
335
340
345
350
355
360
365
370
375
380
385
390
395
400
405
410
415
420
425
430
435
440
445
450
455
460
465
470
475
480
485
490
495
500
505
510
515
520
525
530
535
540
545
550
555
560
565
570
575
580
585
590
595
600
605
610
615
620
625
630
635
640
645
650
655
660
665
670
675
680
685
690
695
700
705
710
715
720
725
730
735
740
745
750
755
760
765
770
775
780
785
790
795
800
805
810
815
820
825
830
835
840
845
850
855
860
865
870
875
880
885
890
895
900
905
910
915
920
925
930
935
940
945
950
955
960
965
970
975
980
985
990
995
1000

## berechnung (hidden)
[47 empty] | LKW Diesel | [6 empty] | LKW Elektro | [6 empty] | Bahn Diesel | [6 empty] | Bahn Elektro
[24 empty] | FREMD-FÜLLER |  | GESAMT-FÜLLER |  | ANTEIL KH
[7 empty] | RAP | [5 empty] | GESTEIN |  |  | EIGENFÜLLER |  |  |  | BITUMEN |  | KH | [5 empty] | AN FÜLLER |  |  | PRÜFUNG | REZEPT |  |  |  | WASSER |  |  |  |  | TRANSPORT | [7 empty] | TRANSPORT GWP | [6 empty] | TRANSPORT GWP | [6 empty] | TRANSPORT GWP | [6 empty] | TRANSPORT GWP | [5 empty] | MATERIALRUCKSACK GWP | [9 empty] | GWP 100a GESAMT kg CO2e/t | [8 empty] | GWP 100a GESAMT kg CO2e / m³
[47 empty] | km | km | km | km | km | km | km | km | km | km | km | km | km | km | km | km | km | km | km | km | km | km | km | km | km | km | km | km
| Link zur Eingabemaske | [5 empty] | 1.5% | 86% | 10% | 4% |  | 89% |  | 1.5% |  | 5.3% |  | 0% |  | 4.5% |  | 1.2% |  | 0% |  | 6.5% |  | 18.5 |  | 89% | 6.5% | 4.5% | 100% |  | 1.5% | 1.5% | 0% | [9 empty] | 50 | 50 | 50 | 100 | 50 | 50 | 50 | 0 | 0 | 0 | 0 | 0 | 0 | 0 | 0 | 0 | 0 | 0 | 0 | 0 | 0 | 0 | 0 | 0 | 0 | 0 | 0 | 0 | [21 empty] | 2.549 | Mg / m³Raumdichte MW (AC trag bis AC bin)
| GWP 100a | kg CO2e |  | RAP | RAP | RAP_F | RAP_W | RAP_GEST | RAP_FÜLL | RAP_BIT |  | GEST | GEST_F | GEST_W |  | EFÜLL | EFÜLL_F | EFÜLL_W |  | BIT |  | KH |  | 0 |  | GFÜLL |  |  |  | GEST | GFÜLL | BIT | ASPHALT |  | RAP | GEST | FÜLL |  | RAP | GEST | FÜLL | BIT | ASPHALT | KH | FFÜLL |  | RAP | GEST | EFÜLL | BIT | ASPHALT | KH | FFÜLL | RAP | GEST | EFÜLL | BIT | ASPHALT | KH | FFÜLL | RAP | GEST | EFÜLL | BIT | ASPHALT | KH | FFÜLL | RAP | GEST | EFÜLL | BIT | ASPHALT | KH | FFÜLL | RAP | GEST | EFÜLL | BIT | KH | FFÜLL | SUMME |  |  | RUCKSACK | ANTRANSPORT | HERSTELLUNG | ABTRANSPORT | GESAMT | GESAMT |  |  |  | RUCKSACK | ANTRANSPORT | HERSTELLUNG | ABTRANSPORT | GESAMT | GESAMT
Strom [kWh] | 0.202 | kg CO2-eq/kWh Strom (Industrie Mix AT) |  | % | kg/t | kg/t | kg/t | kg/t | kg/t | kg/t |  | kg/t | kg/t | kg/t |  | kg/t | kg/t | kg/t |  | kg/t |  | kg/t |  | kg/t |  | kg/t |  |  |  | kg/t | kg/t | kg/t | kg/t |  | kg/t | kg/t | kg/t |  | kg/t | kg/t | kg/t | kg/t | kg/t | kg/t | kg/t |  | kgCO2e/t | kgCO2e/t | kgCO2e/t | kgCO2e/t | kgCO2e/t | kgCO2e/t | kgCO2e/t | kgCO2e/t | kgCO2e/t | kgCO2e/t | kgCO2e/t | kgCO2e/t | kgCO2e/t | kgCO2e/t | kgCO2e/t | kgCO2e/t | kgCO2e/t | kgCO2e/t | kgCO2e/t | kgCO2e/t | kgCO2e/t | kgCO2e/t | kgCO2e/t | kgCO2e/t | kgCO2e/t | kgCO2e/t | kgCO2e/t | kgCO2e/t | kgCO2e/t | kgCO2e/t | kgCO2e/t | kgCO2e/t | kgCO2e/t | kgCO2e/t | kgCO2e/t |  |  | kgCO2e/t | kgCO2e/t | kgCO2e/t | kgCO2e/t | kgCO2e/t | % |  |  |  | kgCO2e/t | kgCO2e/t | kgCO2e/t | kgCO2e/t | kgCO2e/t | %
RAP [kg] | 0.00246 | kg CO2-eq/t |  | 0% | 0 | 0 | 0 | 0 | 0 | 0 | 0 | 890 | 903.5533 | 13.5533 | 0 | 53 | 53 | 0 | 0 | 45 |  | 12 |  | 0 | 0 | 65 |  |  |  | 890 | 65 | 45 | 1000 |  | 0 | 13.5533 | 0 | 0 | 0 | 903.5533 | 53 | 45 | 1000 | 12 | 0 |  | 0 | 3.4046 | 0.1997 | 0.33912 | 3.768 | 0.045216 | 0 | 0 | 0 | 0 | 0 | 0 | 0 | 0 | 0 | 0 | 0 | 0 | 0 | 0 | 0 | 0 | 0 | 0 | 0 | 0 | 0 | 0 | 0 | 2.2679 | 0.13303 | 16.425 | 9.288 | 0 | 28.1139 | 0 | RA 0% | 28.1139 | 3.9886 | 18.1576 | 3.768 | 54.0282 | 100% | 5.9014 | 0 | RA 0% | 71.6625 | 10.167 | 46.2838 | 9.6046 | 137.7179 | 100%
|  |  |  | 5% | 50 | 50.7614 | 0.76142 | 43 | 5 | 2 | 5 | 847 | 859.8985 | 12.8985 | 5 | 48 | 48 | 0 | 5 | 43 |  | 12 |  | 0 | 5 | 60 |  |  |  | 890 | 65 | 45 | 1000 |  | 0.76142 | 12.8985 | 0 | 5 | 50.7614 | 859.8985 | 48 | 43 | 1000 | 12 | 0 |  | 0.19127 | 3.2401 | 0.18086 | 0.32405 | 3.768 | 0.045216 | 0 | 0 | 0 | 0 | 0 | 0 | 0 | 0 | 0 | 0 | 0 | 0 | 0 | 0 | 0 | 0 | 0 | 0 | 0 | 0 | 0 | 0 | 0.12487 | 2.1583 | 0.12048 | 15.695 | 9.288 | 0 | 27.3867 | 5 | RA 5% | 27.3867 | 3.9815 | 17.4975 | 3.768 | 52.6337 | 97.42% | 5.6765 | 5 | RA 5% | 69.8087 | 10.1488 | 44.6012 | 9.6046 | 134.1634 | 97.42%
Neumineral [kg] | 0.00251 | kg CO2-eq/t |  | 10% | 100 | 101.5228 | 1.5228 | 86 | 10 | 4 | 10 | 804 | 816.2437 | 12.2437 | 10 | 43 | 43 | 0 | 10 | 41 |  | 12 |  | 0 | 10 | 55 |  |  |  | 890 | 65 | 45 | 1000 |  | 1.5228 | 12.2437 | 0 | 10 | 101.5228 | 816.2437 | 43 | 41 | 1000 | 12 | 0 |  | 0.38254 | 3.0756 | 0.16202 | 0.30898 | 3.768 | 0.045216 | 0 | 0 | 0 | 0 | 0 | 0 | 0 | 0 | 0 | 0 | 0 | 0 | 0 | 0 | 0 | 0 | 0 | 0 | 0 | 0 | 0 | 0 | 0.24975 | 2.0488 | 0.10793 | 14.965 | 9.288 | 0 | 26.6594 | 10 | RA 10% | 26.6594 | 3.9744 | 16.8375 | 3.768 | 51.2394 | 94.84% | 5.4516 | 10 | RA 10% | 67.9549 | 10.1306 | 42.9189 | 9.6046 | 130.6091 | 94.84%
|  |  |  | 15% | 150 | 152.2843 | 2.2843 | 129 | 15 | 6 | 15 | 761 | 772.5888 | 11.5888 | 15 | 38 | 38 | 0 | 15 | 39 |  | 12 |  | 0 | 15 | 50 |  |  |  | 890 | 65 | 45 | 1000 |  | 2.2843 | 11.5888 | 0 | 15 | 152.2843 | 772.5888 | 38 | 39 | 1000 | 12 | 0 |  | 0.57381 | 2.9111 | 0.14318 | 0.2939 | 3.768 | 0.045216 | 0 | 0 | 0 | 0 | 0 | 0 | 0 | 0 | 0 | 0 | 0 | 0 | 0 | 0 | 0 | 0 | 0 | 0 | 0 | 0 | 0 | 0 | 0.37462 | 1.9392 | 0.09538 | 14.235 | 9.288 | 0 | 25.9322 | 15 | RA 15% | 25.9322 | 3.9672 | 16.1776 | 3.768 | 49.845 | 92.26% | 5.2266 | 15 | RA 15% | 66.1012 | 10.1125 | 41.2367 | 9.6046 | 127.055 | 92.26%
Bitumen [kg] | 0.365 | hohe Streuung |  | 20% | 200 | 203.0457 | 3.0457 | 172 | 20 | 8 | 20 | 718 | 728.934 | 10.934 | 20 | 33 | 33 | 0 | 20 | 37 |  | 12 |  | 0 | 20 | 45 |  |  |  | 890 | 65 | 45 | 1000 |  | 3.0457 | 10.934 | 0 | 20 | 203.0457 | 728.934 | 33 | 37 | 1000 | 12 | 0 |  | 0.76508 | 2.7466 | 0.12434 | 0.27883 | 3.768 | 0.045216 | 0 | 0 | 0 | 0 | 0 | 0 | 0 | 0 | 0 | 0 | 0 | 0 | 0 | 0 | 0 | 0 | 0 | 0 | 0 | 0 | 0 | 0 | 0.49949 | 1.8296 | 0.08283 | 13.505 | 9.288 | 0 | 25.2049 | 20 | RA 20% | 25.2049 | 3.9601 | 15.5178 | 3.768 | 48.4508 | 89.68% | 5.0017 | 20 | RA 20% | 64.2474 | 10.0943 | 39.5548 | 9.6046 | 123.5011 | 89.68%
|  |  |  | 25% | 250 | 253.8071 | 3.8071 | 215 | 25 | 10 | 25 | 675 | 685.2792 | 10.2792 | 25 | 28 | 28 | 0 | 25 | 35 |  | 12 |  | 0 | 25 | 40 |  |  |  | 890 | 65 | 45 | 1000 |  | 3.8071 | 10.2792 | 0 | 25 | 253.8071 | 685.2792 | 28 | 35 | 1000 | 12 | 0 |  | 0.95635 | 2.5821 | 0.1055 | 0.26376 | 3.768 | 0.045216 | 0 | 0 | 0 | 0 | 0 | 0 | 0 | 0 | 0 | 0 | 0 | 0 | 0 | 0 | 0 | 0 | 0 | 0 | 0 | 0 | 0 | 0 | 0.62437 | 1.7201 | 0.07028 | 12.775 | 9.288 | 0 | 24.4777 | 25 | RA 25% | 24.4777 | 3.953 | 14.858 | 3.768 | 47.0566 | 87.1% | 4.7768 | 25 | RA 25% | 62.3936 | 10.0761 | 37.873 | 9.6046 | 119.9473 | 87.1%
Fremdfüller [kg] | 0.00837 | kg CO2-eq/t |  | 30% | 300 | 304.5685 | 4.5685 | 258 | 30 | 12 | 30 | 632 | 641.6244 | 9.6244 | 30 | 23 | 23 | 0 | 30 | 33 |  | 12 |  | 0 | 30 | 35 |  |  |  | 890 | 65 | 45 | 1000 |  | 4.5685 | 9.6244 | 0 | 30 | 304.5685 | 641.6244 | 23 | 33 | 1000 | 12 | 0 |  | 1.1476 | 2.4176 | 0.086664 | 0.24869 | 3.768 | 0.045216 | 0 | 0 | 0 | 0 | 0 | 0 | 0 | 0 | 0 | 0 | 0 | 0 | 0 | 0 | 0 | 0 | 0 | 0 | 0 | 0 | 0 | 0 | 0.74924 | 1.6105 | 0.05773 | 12.045 | 9.288 | 0 | 23.7504 | 30 | RA 30% | 23.7504 | 3.9458 | 14.1983 | 3.768 | 45.6625 | 84.52% | 4.5518 | 30 | RA 30% | 60.5399 | 10.0579 | 36.1914 | 9.6046 | 116.3938 | 84.52%
|  |  |  | 35% | 350 | 355.3299 | 5.3299 | 301 | 35 | 14 | 35 | 589 | 597.9695 | 8.9695 | 35 | 18 | 18 | 0 | 35 | 31 |  | 12 |  | 0 | 35 | 30 |  |  |  | 890 | 65 | 45 | 1000 |  | 5.3299 | 8.9695 | 0 | 35 | 355.3299 | 597.9695 | 18 | 31 | 1000 | 12 | 0 |  | 1.3389 | 2.2531 | 0.067824 | 0.23362 | 3.768 | 0.045216 | 0 | 0 | 0 | 0 | 0 | 0 | 0 | 0 | 0 | 0 | 0 | 0 | 0 | 0 | 0 | 0 | 0 | 0 | 0 | 0 | 0 | 0 | 0.87411 | 1.5009 | 0.04518 | 11.315 | 9.288 | 0 | 23.0232 | 35 | RA 35% | 23.0232 | 3.9387 | 13.5386 | 3.768 | 44.2685 | 81.94% | 4.3269 | 35 | RA 35% | 58.6861 | 10.0397 | 34.51 | 9.6046 | 112.8404 | 81.94%
Transport LKW Diesel | 0.07536 | kg CO2-eq/tkm (50% Beladung (voll hin - leer zurück) |  | 40% | 400 | 406.0914 | 6.0914 | 344 | 40 | 16 | 40 | 546 | 554.3147 | 8.3147 | 40 | 13 | 13 | 0 | 40 | 29 |  | 12 |  | 0 | 40 | 25 |  |  |  | 890 | 65 | 45 | 1000 |  | 6.0914 | 8.3147 | 0 | 40 | 406.0914 | 554.3147 | 13 | 29 | 1000 | 12 | 0 |  | 1.5302 | 2.0887 | 0.048984 | 0.21854 | 3.768 | 0.045216 | 0 | 0 | 0 | 0 | 0 | 0 | 0 | 0 | 0 | 0 | 0 | 0 | 0 | 0 | 0 | 0 | 0 | 0 | 0 | 0 | 0 | 0 | 0.99898 | 1.3913 | 0.03263 | 10.585 | 9.288 | 0 | 22.2959 | 40 | RA 40% | 22.2959 | 3.9316 | 12.8791 | 3.768 | 42.8746 | 79.36% | 4.102 | 40 | RA 40% | 56.8324 | 10.0215 | 32.8287 | 9.6046 | 109.2873 | 79.36%
|  |  |  | 45% | 450 | 456.8528 | 6.8528 | 387 | 45 | 18 | 45 | 503 | 510.6599 | 7.6599 | 45 | 8 | 8 | 0 | 45 | 27 |  | 12 |  | 0 | 45 | 20 |  |  |  | 890 | 65 | 45 | 1000 |  | 6.8528 | 7.6599 | 0 | 45 | 456.8528 | 510.6599 | 8 | 27 | 1000 | 12 | 0 |  | 1.7214 | 1.9242 | 0.030144 | 0.20347 | 3.768 | 0.045216 | 0 | 0 | 0 | 0 | 0 | 0 | 0 | 0 | 0 | 0 | 0 | 0 | 0 | 0 | 0 | 0 | 0 | 0 | 0 | 0 | 0 | 0 | 1.1239 | 1.2818 | 0.02008 | 9.855 | 9.288 | 0 | 21.5687 | 45 | RA 45% | 21.5687 | 3.9244 | 12.2196 | 3.768 | 41.4807 | 76.78% | 3.877 | 45 | RA 45% | 54.9786 | 10.0033 | 31.1477 | 9.6046 | 105.7343 | 76.78%
Energieträger [kWh] | 0.268 | kgCO2-eq/kWh |  | 50% | 500 | 507.6142 | 7.6142 | 430 | 50 | 20 | 50 | 460 | 467.0051 | 7.0051 | 50 | 3 | 3 | 0 | 50 | 25 |  | 12 |  | 0 | 50 | 15 |  |  |  | 890 | 65 | 45 | 1000 |  | 7.6142 | 7.0051 | 0 | 50 | 507.6142 | 467.0051 | 3 | 25 | 1000 | 12 | 0 |  | 1.9127 | 1.7597 | 0.011304 | 0.1884 | 3.768 | 0.045216 | 0 | 0 | 0 | 0 | 0 | 0 | 0 | 0 | 0 | 0 | 0 | 0 | 0 | 0 | 0 | 0 | 0 | 0 | 0 | 0 | 0 | 0 | 1.2487 | 1.1722 | 0.00753 | 9.125 | 9.288 | 0 | 20.8414 | 50 | RA 50% | 20.8414 | 3.9173 | 11.5602 | 3.768 | 40.0869 | 74.2% | 3.6521 | 50 | RA 50% | 53.1248 | 9.9852 | 29.4669 | 9.6046 | 102.1815 | 74.2%
|  |  |  | 55% | 550 | 558.3756 | 8.3756 | 473 | 55 | 22 | 55 | 417 | 423.3503 | 6.3503 | 55 | -2 | -2 | 0 | 55 | 23 |  | 12 |  | 0 | 55 | 10 |  |  |  | 890 | 65 | 45 | 1000 |  | 8.3756 | 6.3503 | 0 | 55 | 558.3756 | 423.3503 | -2 | 23 | 1000 | 12 | 0 |  | 2.104 | 1.5952 | 0 | 0.17333 | 3.768 | 0.045216 | 0 | 0 | 0 | 0 | 0 | 0 | 0 | 0 | 0 | 0 | 0 | 0 | 0 | 0 | 0 | 0 | 0 | 0 | 0 | 0 | 0 | 0 | 1.3736 | 1.0626 | 0 | 8.395 | 9.288 | 0 | 20.1192 | 55 | RA 55% | 20.1192 | 3.9177 | 10.9008 | 3.768 | 38.7057 | 71.64% | 3.4272 | 55 | RA 55% | 51.2839 | 9.9862 | 27.7863 | 9.6046 | 98.661 | 71.64%
Eigenfüller [kg] | 0.00251 | kg CO2-eq/t |  | 60% | 600 | 609.1371 | 9.1371 | 516 | 60 | 24 | 60 | 374 | 379.6954 | 5.6954 | 60 | -7 | -7 | 0 | 60 | 21 |  | 12 |  | 0 | 60 | 5 |  |  |  | 890 | 65 | 45 | 1000 |  | 9.1371 | 5.6954 | 0 | 60 | 609.1371 | 379.6954 | -7 | 21 | 1000 | 12 | 0 |  | 2.2952 | 1.4307 | 0 | 0.15826 | 3.768 | 0.045216 | 0 | 0 | 0 | 0 | 0 | 0 | 0 | 0 | 0 | 0 | 0 | 0 | 0 | 0 | 0 | 0 | 0 | 0 | 0 | 0 | 0 | 0 | 1.4985 | 0.95304 | 0 | 7.665 | 9.288 | 0 | 19.4045 | 60 | RA 60% | 19.4045 | 3.9294 | 10.2416 | 3.768 | 37.3435 | 69.12% | 3.2022 | 60 | RA 60% | 49.4621 | 10.016 | 26.1058 | 9.6046 | 95.1886 | 69.12%
|  |  |  | 65% | 650 | 659.8985 | 9.8985 | 559 | 65 | 26 | 65 | 331 | 336.0406 | 5.0406 | 65 | -12 | -12 | 0 | 65 | 19 |  | 12 |  | 0 | 65 | 0 |  |  |  | 890 | 65 | 45 | 1000 |  | 9.8985 | 5.0406 | 0 | 65 | 659.8985 | 336.0406 | -12 | 19 | 1000 | 12 | 0 |  | 2.4865 | 1.2662 | 0 | 0.14318 | 3.768 | 0.045216 | 0 | 0 | 0 | 0 | 0 | 0 | 0 | 0 | 0 | 0 | 0 | 0 | 0 | 0 | 0 | 0 | 0 | 0 | 0 | 0 | 0 | 0 | 1.6234 | 0.84346 | 0 | 6.935 | 9.288 | 0 | 18.6898 | 65 | RA 65% | 18.6898 | 3.9411 | 9.5824 | 3.768 | 35.9813 | 66.6% | 2.9773 | 65 | RA 65% | 47.6403 | 10.0459 | 24.4256 | 9.6046 | 91.7164 | 66.6%
Kalkhydrat [kg] | 0.774 | kg CO2-eq/t |  | 70% | 700 | 710.6599 | 10.6599 | 602 | 70 | 28 | 70 | 288 | 292.3858 | 4.3858 | 70 | -17 | -17 | 0 | 70 | 17 |  | 12 |  | 0 | 70 | -5 |  |  |  | 890 | 65 | 45 | 1000 |  | 10.6599 | 4.3858 | 0 | 70 | 710.6599 | 292.3858 | -17 | 17 | 1000 | 12 | 0 |  | 2.6778 | 1.1017 | 0 | 0.12811 | 3.768 | 0.045216 | 0 | 0 | 0 | 0 | 0 | 0 | 0 | 0 | 0 | 0 | 0 | 0 | 0 | 0 | 0 | 0 | 0 | 0 | 0 | 0 | 0 | 0 | 1.7482 | 0.73389 | 0 | 6.205 | 9.288 | 0 | 17.9751 | 70 | RA 70% | 17.9751 | 3.9528 | 8.9233 | 3.768 | 34.6193 | 64.08% | 2.7524 | 70 | RA 70% | 45.8186 | 10.0757 | 22.7456 | 9.6046 | 88.2445 | 64.08%
|  |  |  | 75% | 750 | 761.4213 | 11.4213 | 645 | 75 | 30 | 75 | 245 | 248.731 | 3.731 | 75 | -22 | -22 | 0 | 75 | 15 |  | 12 |  | 0 | 75 | -10 |  |  |  | 890 | 65 | 45 | 1000 |  | 11.4213 | 3.731 | 0 | 75 | 761.4213 | 248.731 | -22 | 15 | 1000 | 12 | 0 |  | 2.869 | 0.93722 | 0 | 0.11304 | 3.768 | 0.045216 | 0 | 0 | 0 | 0 | 0 | 0 | 0 | 0 | 0 | 0 | 0 | 0 | 0 | 0 | 0 | 0 | 0 | 0 | 0 | 0 | 0 | 0 | 1.8731 | 0.62431 | 0 | 5.475 | 9.288 | 0 | 17.2604 | 75 | RA 75% | 17.2604 | 3.9645 | 8.2643 | 3.768 | 33.2573 | 61.56% | 2.5274 | 75 | RA 75% | 43.9968 | 10.1055 | 21.0658 | 9.6046 | 84.7727 | 61.56%
Transport LKW Elektro | 0.021643 | kg CO2-eq/tkm (50% Beladung (voll hin - leer zurück) |  | 80% | 800 | 812.1827 | 12.1827 | 688 | 80 | 32 | 80 | 202 | 205.0761 | 3.0761 | 80 | -27 | -27 | 0 | 80 | 13 |  | 12 |  | 0 | 80 | -15 |  |  |  | 890 | 65 | 45 | 1000 |  | 12.1827 | 3.0761 | 0 | 80 | 812.1827 | 205.0761 | -27 | 13 | 1000 | 12 | 0 |  | 3.0603 | 0.77273 | 0 | 0.097968 | 3.768 | 0.045216 | 0 | 0 | 0 | 0 | 0 | 0 | 0 | 0 | 0 | 0 | 0 | 0 | 0 | 0 | 0 | 0 | 0 | 0 | 0 | 0 | 0 | 0 | 1.998 | 0.51474 | 0 | 4.745 | 9.288 | 0 | 16.5457 | 80 | RA 80% | 16.5457 | 3.9762 | 7.6054 | 3.768 | 31.8953 | 59.03% | 2.3025 | 80 | RA 80% | 42.175 | 10.1354 | 19.3862 | 9.6046 | 81.3012 | 59.03%
|  |  |  | 85% | 850 | 862.9442 | 12.9442 | 731 | 85 | 34 | 85 | 159 | 161.4213 | 2.4213 | 85 | -32 | -32 | 0 | 85 | 11 |  | 12 |  | 0 | 85 | -20 |  |  |  | 890 | 65 | 45 | 1000 |  | 12.9442 | 2.4213 | 0 | 85 | 862.9442 | 161.4213 | -32 | 11 | 1000 | 12 | 0 |  | 3.2516 | 0.60824 | 0 | 0.082896 | 3.768 | 0.045216 | 0 | 0 | 0 | 0 | 0 | 0 | 0 | 0 | 0 | 0 | 0 | 0 | 0 | 0 | 0 | 0 | 0 | 0 | 0 | 0 | 0 | 0 | 2.1228 | 0.40517 | 0 | 4.015 | 9.288 | 0 | 15.831 | 85 | RA 85% | 15.831 | 3.9879 | 6.9466 | 3.768 | 30.5335 | 56.51% | 2.0776 | 85 | RA 85% | 40.3532 | 10.1652 | 17.7068 | 9.6046 | 77.8299 | 56.51%
Transport Bahn Diesel | 0.034091 | kg CO2-eq/tkm (50% Beladung (voll hin - leer zurück) |  | 90% | 900 | 913.7056 | 13.7056 | 774 | 90 | 36 | 90 | 116 | 117.7665 | 1.7665 | 90 | -37 | -37 | 0 | 90 | 9 |  | 12 |  | 0 | 90 | -25 |  |  |  | 890 | 65 | 45 | 1000 |  | 13.7056 | 1.7665 | 0 | 90 | 913.7056 | 117.7665 | -37 | 9 | 1000 | 12 | 0 |  | 3.4428 | 0.44374 | 0 | 0.067824 | 3.768 | 0.045216 | 0 | 0 | 0 | 0 | 0 | 0 | 0 | 0 | 0 | 0 | 0 | 0 | 0 | 0 | 0 | 0 | 0 | 0 | 0 | 0 | 0 | 0 | 2.2477 | 0.29559 | 0 | 3.285 | 9.288 | 0 | 15.1163 | 90 | RA 90% | 15.1163 | 3.9996 | 6.2878 | 3.768 | 29.1717 | 53.99% | 1.8526 | 90 | RA 90% | 38.5315 | 10.195 | 16.0276 | 9.6046 | 74.3588 | 53.99%
|  |  |  | 95% | 950 | 964.467 | 14.467 | 817 | 95 | 38 | 95 | 73 | 74.1117 | 1.1117 | 95 | -42 | -42 | 0 | 95 | 7 |  | 12 |  | 0 | 95 | -30 |  |  |  | 890 | 65 | 45 | 1000 |  | 14.467 | 1.1117 | 0 | 95 | 964.467 | 74.1117 | -42 | 7 | 1000 | 12 | 0 |  | 3.6341 | 0.27925 | 0 | 0.052752 | 3.768 | 0.045216 | 0 | 0 | 0 | 0 | 0 | 0 | 0 | 0 | 0 | 0 | 0 | 0 | 0 | 0 | 0 | 0 | 0 | 0 | 0 | 0 | 0 | 0 | 2.3726 | 0.18602 | 0 | 2.555 | 9.288 | 0 | 14.4016 | 95 | RA 95% | 14.4016 | 4.0113 | 5.6291 | 3.768 | 27.8101 | 51.47% | 1.6277 | 95 | RA 95% | 36.7097 | 10.2249 | 14.3486 | 9.6046 | 70.8879 | 51.47%
Transport Bahn Elektro | 0.007676 | kg CO2-eq/tkm (50% Beladung (voll hin - leer zurück) |  | 100% | 1000 | 1015.2284 | 15.2284 | 860 | 100 | 40 | 100 | 30 | 30.4569 | 0.45685 | 100 | -47 | -47 | 0 | 100 | 5 |  | 12 |  | 0 | 100 | -35 |  |  |  | 890 | 65 | 45 | 1000 |  | 15.2284 | 0.45685 | 0 | 100 | 1015.2284 | 30.4569 | -47 | 5 | 1000 | 12 | 0 |  | 3.8254 | 0.11476 | 0 | 0.03768 | 3.768 | 0.045216 | 0 | 0 | 0 | 0 | 0 | 0 | 0 | 0 | 0 | 0 | 0 | 0 | 0 | 0 | 0 | 0 | 0 | 0 | 0 | 0 | 0 | 0 | 2.4975 | 0.076447 | 0 | 1.825 | 9.288 | 0 | 13.6869 | 100 | RA 100% | 13.6869 | 4.023 | 4.9705 | 3.768 | 26.4485 | 48.95% | 1.4028 | 100 | RA 100% | 34.8879 | 10.2547 | 12.6699 | 9.6046 | 67.4172 | 48.95%
Transport ZUG Güter (74% elektrifiziert) | 0.014544 | kg CO2-eq/tkm (50% Beladung (voll hin - leer zurück)
[5 empty] | RAP trocken | RAP feucht | RAP Wasser | Gestein im RAP | Füller im RAP | Bitumen im RAP | [7 empty] | Gestein trocken | Gestein feucht | Gestein Wasser |  | Füller trocken | Füller feucht | Füller Wasser |  | Bitumen frisch |  | Gesamtanteil Gestein | Gesamtanteil Füller | Gesamtanteil Bitumen | Gesamtanteil |  | Wasser im RAP | Wasser im Gestein | Wasser im Füller |  | Transportmasse RAP | Transportmasse Gestein | Transportmasse Füller | Transportmasse Bitumen
Überprüfung RA-Anteile
| 33 | <0 = RAP zu viel Füller |  |  |  |  | ZUSAMMENSTELLUNG MASSEN | [15 empty] | TROCKNUNGSENERGIE | [6 empty] | WIRKUNGSGRAD |  |  |  | ERWÄRMUNG MINERAL |  |  |  | WIRKUNGSGRAD BITUMEN | [6 empty] | WIRKUNGSGRAD ELEKTR. ANL. |  |  |  | ZUSAMMENFASSUNG ENERGIE |  |  | ENERIGE GWP
| 37 | <0 = RAP zu viel Bitumen | [42 empty] | Annahme + manuelle Steigerung
| 718 | <0 = RAP zu viel Gestein |  | Ausgangstemperatur °C | 15 | 15 | 15 | 15 | 15 | 15 | 160 | BITUMEN: KEINE ERHITZUNG, NUR DURCHSCHNITT VON WARMHALTUNG
|  |  |  | Zieltemperatur °C | 15 | 100 | 226 | 100 | 15 | 100 | 160 | BITUMEN: WARMHALTUNG IM DURCHSCHNITT 40 KWH/T BITUMEN | [21 empty] | kWh/m³ | kWh/l | kWh/kg |  |  |  |  | kWh/t Bitumen
| spezifische Wärmekapazität |  |  | ΔT °K | 0 | 85 | 211 | 85 | 0 | 85 | 0 | [18 empty] | 100% | 85% |  |  | 10.8 | 10.6 | 8.6 |  | 100% | 90% | elekt. Strom | 40 |  |  |  | 3 | 85% | elekt. Strom |  | Heizenergie | elektr. Energie
Asphalt | 0.92 | kJ/(kgK) |  | RAP | RAP | RAP_W | GEST | GEST_W | GFÜLL_F | EFÜLL_W | BIT | MG-Temp. | [6 empty] | RAP | RAP_W | RAP_GES | GEST | GEST_W | GEST_GES | GFÜLL_F | FÜLL_W | FÜLL_GES | BIT |  | MINERAL | MINERAL |  | Energie | Erdgas | Heizöl leicht | Steinkohle |  | BIT | BIT | Energie | Energie |  |  |  | elektr. Strom | elektr. Strom | Energie |  | Energie | Energie |  | Heizenergie | elektr. Energie
Gestein | 0.85 | kJ/(kgK) |  | % | kg/t | kg/t | kg/t | kg/t | kg/t | kg/t | kg/t | °C | [6 empty] | kJ/t | kJ/t | kJ/t | kJ/t | kJ/t | kJ/t | kJ/t | kJ/t | kJ/t | kJ/t |  | kJ/t | kJ/t |  | kWh/t | m³/t | l/t | kg/t |  | kJ/t | kJ/t | kWh/t | kWh/t Asphalt |  |  |  | kJ/t | kJ/t | kWh/t |  | kWh/t | kWh/t |  | kgCO2e/t | kgCO2e/t
Wasser flüssig | 4.183 | kJ/(kgK) | 0 | 0% | 0 | 0 | 890 | 13.5533 | 65 | 0 | 45 | 209.315 | [6 empty] | 0 | 0 | 0 | 159621.5 | 35408.7404 | 195030.2404 | 0 | 0 | 0 | 0 |  | 195030.2404 | 229447.3416 |  | 63.7354 | 5.9014 | 6.0128 | 7.4111 |  | 0 | 0 | 0 | 1.8 |  |  |  | 10800 | 12705.8824 | 3.5294 |  | 63.7354 | 5.3294 |  | 17.0811 | 1.0765
|  |  | 5 | 5% | 50 | 0.76142 | 847 | 12.8985 | 60 | 0 | 43 | 199.952 | [6 empty] | 0 | 1989.2551 | 1989.2551 | 151909.45 | 33697.981 | 185607.431 | 0 | 0 | 0 | 0 |  | 187596.6861 | 220701.9836 |  | 61.3061 | 5.6765 | 5.7836 | 7.1286 |  | 0 | 0 | 0 | 1.72 |  |  |  | 10908 | 12832.9412 | 3.5647 |  | 61.3061 | 5.2847 |  | 16.43 | 1.0675
Bitumen | 1.7 | kJ/(kgK) | 10 | 10% | 100 | 1.5228 | 804 | 12.2437 | 55 | 0 | 41 | 190.589 | [6 empty] | 0 | 3978.5102 | 3978.5102 | 144197.4 | 31987.2216 | 176184.6216 | 0 | 0 | 0 | 0 |  | 180163.1318 | 211956.6256 |  | 58.8768 | 5.4516 | 5.5544 | 6.8461 |  | 0 | 0 | 0 | 1.64 |  |  |  | 11017.08 | 12961.2706 | 3.6004 |  | 58.8768 | 5.2404 |  | 15.779 | 1.0586
|  |  | 15 | 15% | 150 | 2.2843 | 761 | 11.5888 | 50 | 0 | 39 | 181.226 | [6 empty] | 0 | 5967.7652 | 5967.7652 | 136485.35 | 30276.4623 | 166761.8123 | 0 | 0 | 0 | 0 |  | 172729.5775 | 203211.2676 |  | 56.4476 | 5.2266 | 5.3252 | 6.5637 |  | 0 | 0 | 0 | 1.56 |  |  |  | 11127.2508 | 13090.8833 | 3.6364 |  | 56.4476 | 5.1964 |  | 15.1279 | 1.0497
|  |  | 20 | 20% | 200 | 3.0457 | 718 | 10.934 | 45 | 0 | 37 | 171.863 | [6 empty] | 0 | 7957.0203 | 7957.0203 | 128773.3 | 28565.7029 | 157339.0029 | 0 | 0 | 0 | 0 |  | 165296.0232 | 194465.9096 |  | 54.0183 | 5.0017 | 5.0961 | 6.2812 |  | 0 | 0 | 0 | 1.48 |  |  |  | 11238.5233 | 13221.7921 | 3.6727 |  | 54.0183 | 5.1527 |  | 14.4769 | 1.0408
|  |  | 25 | 25% | 250 | 3.8071 | 675 | 10.2792 | 40 | 0 | 35 | 162.5 | [6 empty] | 0 | 9946.2754 | 9946.2754 | 121061.25 | 26854.9435 | 147916.1935 | 0 | 0 | 0 | 0 |  | 157862.4689 | 185720.5517 |  | 51.589 | 4.7768 | 4.8669 | 5.9987 |  | 0 | 0 | 0 | 1.4 |  |  |  | 11350.9085 | 13354.01 | 3.7094 |  | 51.589 | 5.1094 |  | 13.8259 | 1.0321
Verdampfen | 2257 | kJ/kg @ 100°C | 30 | 30% | 300 | 4.5685 | 632 | 9.6244 | 35 | 0 | 33 | 153.137 | [6 empty] | 0 | 11935.5305 | 11935.5305 | 113349.2 | 25144.1842 | 138493.3842 | 0 | 0 | 0 | 0 |  | 150428.9146 | 176975.1937 |  | 49.1598 | 4.5518 | 4.6377 | 5.7163 |  | 0 | 0 | 0 | 1.32 |  |  |  | 11464.4176 | 13487.5501 | 3.7465 |  | 49.1598 | 5.0665 |  | 13.1748 | 1.0234
|  |  | 35 | 35% | 350 | 5.3299 | 589 | 8.9695 | 30 | 0 | 31 | 143.774 | [6 empty] | 0 | 13924.7855 | 13924.7855 | 105637.15 | 23433.4248 | 129070.5748 | 0 | 0 | 0 | 0 |  | 142995.3603 | 168229.8357 |  | 46.7305 | 4.3269 | 4.4085 | 5.4338 |  | 0 | 0 | 0 | 1.24 |  |  |  | 11579.0618 | 13622.4257 | 3.784 |  | 46.7305 | 5.024 |  | 12.5238 | 1.0148
|  |  | 40 | 40% | 400 | 6.0914 | 546 | 8.3147 | 25 | 0 | 29 | 134.411 | [6 empty] | 0 | 15914.0406 | 15914.0406 | 97925.1 | 21722.6654 | 119647.7654 | 0 | 0 | 0 | 0 |  | 135561.806 | 159484.4777 |  | 44.3012 | 4.102 | 4.1794 | 5.1513 |  | 0 | 0 | 0 | 1.16 |  |  |  | 11694.8524 | 13758.6499 | 3.8218 |  | 44.3012 | 4.9818 |  | 11.8727 | 1.0063
|  |  | 45 | 45% | 450 | 6.8528 | 503 | 7.6599 | 20 | 0 | 27 | 125.048 | [6 empty] | 0 | 17903.2957 | 17903.2957 | 90213.05 | 20011.9061 | 110224.9561 | 0 | 0 | 0 | 0 |  | 128128.2518 | 150739.1197 |  | 41.872 | 3.877 | 3.9502 | 4.8688 |  | 0 | 0 | 0 | 1.08 |  |  |  | 11811.8009 | 13896.2364 | 3.8601 |  | 41.872 | 4.9401 |  | 11.2217 | 0.99789
|  |  | 50 | 50% | 500 | 7.6142 | 460 | 7.0051 | 15 | 0 | 25 | 115.685 | [6 empty] | 0 | 19892.5508 | 19892.5508 | 82501 | 18301.1467 | 100802.1467 | 0 | 0 | 0 | 0 |  | 120694.6975 | 141993.7617 |  | 39.4427 | 3.6521 | 3.721 | 4.5864 |  | 0 | 0 | 0 | 1 |  |  |  | 11929.919 | 14035.1988 | 3.8987 |  | 39.4427 | 4.8987 |  | 10.5706 | 0.98953
|  |  | 55 | 55% | 550 | 8.3756 | 417 | 6.3503 | 10 | 0 | 23 | 106.322 | [6 empty] | 0 | 21881.8058 | 21881.8058 | 74788.95 | 16590.3873 | 91379.3373 | 0 | 0 | 0 | 0 |  | 113261.1432 | 133248.4037 |  | 37.0134 | 3.4272 | 3.4918 | 4.3039 |  | 0 | 0 | 0 | 0.92 |  |  |  | 12049.2181 | 14175.5508 | 3.9377 |  | 37.0134 | 4.8577 |  | 9.9196 | 0.98125
|  |  | 60 | 60% | 600 | 9.1371 | 374 | 5.6954 | 5 | 0 | 21 | 96.959 | [6 empty] | 0 | 23871.0609 | 23871.0609 | 67076.9 | 14879.628 | 81956.528 | 0 | 0 | 0 | 0 |  | 105827.5889 | 124503.0457 |  | 34.5842 | 3.2022 | 3.2627 | 4.0214 |  | 0 | 0 | 0 | 0.84 |  |  |  | 12169.7103 | 14317.3063 | 3.977 |  | 34.5842 | 4.817 |  | 9.2686 | 0.97304
|  |  | 65 | 65% | 650 | 9.8985 | 331 | 5.0406 | 0 | 0 | 19 | 87.596 | [6 empty] | 0 | 25860.316 | 25860.316 | 59364.85 | 13168.8686 | 72533.7186 | 0 | 0 | 0 | 0 |  | 98394.0346 | 115757.6878 |  | 32.1549 | 2.9773 | 3.0335 | 3.7389 |  | 0 | 0 | 0 | 0.76 |  |  |  | 12291.4074 | 14460.4793 | 4.0168 |  | 32.1549 | 4.7768 |  | 8.6175 | 0.96491
|  |  | 70 | 70% | 700 | 10.6599 | 288 | 4.3858 | 0 | 0 | 17 | 78.308 | [6 empty] | 0 | 27849.5711 | 27849.5711 | 51652.8 | 11458.1092 | 63110.9092 | 0 | 0 | 0 | 0 |  | 90960.4803 | 107012.3298 |  | 29.7256 | 2.7524 | 2.8043 | 3.4565 |  | 0 | 0 | 0 | 0.68 |  |  |  | 12414.3215 | 14605.0841 | 4.057 |  | 29.7256 | 4.737 |  | 7.9665 | 0.95687
|  |  | 75 | 75% | 750 | 11.4213 | 245 | 3.731 | 0 | 0 | 15 | 69.02 | [6 empty] | 0 | 29838.8261 | 29838.8261 | 43940.75 | 9747.3499 | 53688.0999 | 0 | 0 | 0 | 0 |  | 83526.926 | 98266.9718 |  | 27.2964 | 2.5274 | 2.5751 | 3.174 |  | 0 | 0 | 0 | 0.6 |  |  |  | 12538.4647 | 14751.135 | 4.0975 |  | 27.2964 | 4.6975 |  | 7.3154 | 0.9489
|  |  | 80 | 80% | 800 | 12.1827 | 202 | 3.0761 | 0 | 0 | 13 | 59.732 | [6 empty] | 0 | 31828.0812 | 31828.0812 | 36228.7 | 8036.5905 | 44265.2905 | 0 | 0 | 0 | 0 |  | 76093.3717 | 89521.6138 |  | 24.8671 | 2.3025 | 2.346 | 2.8915 |  | 0 | 0 | 0 | 0.52 |  |  |  | 12663.8494 | 14898.6463 | 4.1385 |  | 24.8671 | 4.6585 |  | 6.6644 | 0.94102
|  |  | 85 | 85% | 850 | 12.9442 | 159 | 2.4213 | 0 | 0 | 11 | 50.444 | [6 empty] | 0 | 33817.3363 | 33817.3363 | 28516.65 | 6325.8311 | 34842.4811 | 0 | 0 | 0 | 0 |  | 68659.8174 | 80776.2558 |  | 22.4378 | 2.0776 | 2.1168 | 2.6091 |  | 0 | 0 | 0 | 0.44 |  |  |  | 12790.4879 | 15047.6328 | 4.1799 |  | 22.4378 | 4.6199 |  | 6.0133 | 0.93322
|  |  | 90 | 90% | 900 | 13.7056 | 116 | 1.7665 | 0 | 0 | 9 | 41.156 | [6 empty] | 0 | 35806.5914 | 35806.5914 | 20804.6 | 4615.0718 | 25419.6718 | 0 | 0 | 0 | 0 |  | 61226.2631 | 72030.8978 |  | 20.0086 | 1.8526 | 1.8876 | 2.3266 |  | 0 | 0 | 0 | 0.36 |  |  |  | 12918.3927 | 15198.1091 | 4.2217 |  | 20.0086 | 4.5817 |  | 5.3623 | 0.9255
|  |  | 95 | 95% | 950 | 14.467 | 73 | 1.1117 | 0 | 0 | 7 | 31.868 | [6 empty] | 0 | 37795.8464 | 37795.8464 | 13092.55 | 2904.3124 | 15996.8624 | 0 | 0 | 0 | 0 |  | 53792.7089 | 63285.5398 |  | 17.5793 | 1.6277 | 1.6584 | 2.0441 |  | 0 | 0 | 0 | 0.28 |  |  |  | 13047.5767 | 15350.0902 | 4.2639 |  | 17.5793 | 4.5439 |  | 4.7113 | 0.91787
|  |  | 100 | 100% | 1000 | 15.2284 | 30 | 0.45685 | 0 | 0 | 5 | 22.58 | [6 empty] | 0 | 39785.1015 | 39785.1015 | 5380.5 | 1193.553 | 6574.053 | 0 | 0 | 0 | 0 |  | 46359.1546 | 54540.1818 |  | 15.1501 | 1.4028 | 1.4293 | 1.7616 |  | 0 | 0 | 0 | 0.2 |  |  |  | 13178.0524 | 15503.5911 | 4.3066 |  | 15.1501 | 4.5066 |  | 4.0602 | 0.91032
| untere Grenze | Paper 2023 | obere Grenze |  |  |  |  | Stand 2021 | aktuell
Strom [kWh] | 0.345 | 0.202 | 0.345 | kg CO2-eq/kWh Strom (Industrie Mix AT) |  |  |  | 0.345 | 0.202
Ökostrom [kWh] |  | 0.06 | [5 empty] | 0.06 | 0.06
RAP [kg] | 0.0018 | 0.00246 | 0.0024 | kg CO2-eq/t |  |  |  | 0.001 | 0.00246 | 2.46 | [13 empty] | 170°C MGT
Neumineral [kg] | 0.00236 | 0.00251 | 0.00322 | kg CO2-eq/t |  |  |  | 0.00279 | 0.00251 | 2.51 | [13 empty] | % RAP | 3% Feuchte | 4% Feuchte | 5% Feuchte | 6% Feuchte
Bitumen [kg] | 0.1564 | 0.365 | 0.321 | hohe Streuung |  |  |  | 0.2387 | 0.365 | 365 | [13 empty] | 10 | 195 | 200 | 205 | 210
PmB [kg] | 0.3064 | 0.5475 | 0.471 | erhöht Faktor 50% (laut PS 70%) |  |  |  | 0.3887 | 0.5475 | 547.5 | [13 empty] | 15 | 210 | 220 | 225 | 230
Fremdfüller [kg] | 0.00708 | 0.00837 | 0.00966 | kg CO2-eq/t |  |  |  | 0.00837 | 0.00837 | 8.37 | [13 empty] | 20 | 230 | 240 | 245 | 255
Transport LKW D | 0.09124 | 0.07536 | 0.09124 | kg CO2-eq/tkm (50% Beladung (voll hin - leer zurück) |  |  |  | 0.09124 | 0.07536 | 75.36 | [13 empty] | 25 | 255 | 265 | 270 | 280
Energieträger [kWh] | 0.26 | 0.268 | 0.26 | kgCO2-eq/kWh |  |  |  | 0.26 | 0.268 | 268 | [13 empty] | 30 | 275 | 290 | 305 | 315
Erdgas [kWh] | 0.26 | 0.268 | 0.26 | kgCO2-eq/kWh |  |  |  | 0.26 | 0.268 | 268 | [13 empty] | 35 | 305 | 320 | 335 | 355
Flüssiggas [kWh] | 0.31 | 0.312 | 0.31 | kgCO2-eq/kWh |  |  |  | 0.31 | 0.312 | 312 | [13 empty] | 40 | 335 | 360 | 375 | 400
Heizöl [kWh] | 0.33 | 0.332 | 0.33 | kgCO2-eq/kWh |  |  |  | 0.33 | 0.332 | 332
Steinkohle [kWh] | 0.38 | 0.38 | 0.38 | kgCO2-eq/kWh |  |  |  | 0.38 | 0.38 | 380 | [13 empty] | 170°C Mischguttemperatur | [5 empty] | 170°C Mischguttemperatur
Diesel | 0.32 | 0.321 | 0.32 | kgCO2-eq/kWh |  |  |  | 0.32 | 0.321 | 321 | [13 empty] | % RAP | 3% | 4% | 5% | 6% |  | °C | 3% | 6%
Braunkohle | 0.41 | 0.41 | 0.41 | kgCO2-eq/kWh |  |  |  | 0.41 | 0.41 | 410 | [13 empty] | 10 | 198.5 | 203 | 207.5 | 212 |  | 10% RAP | 198.5 | 212
Kalkhydrat |  | 0.774 | [21 empty] | 15 | 215 | 223 | 228.5 | 234 |  | 15% RAP | 215 | 234 |  | Feuchtigkeit RAP
Transport LKW E |  | 0.021643 |  | kg CO2-eq/tkm (50% Beladung (voll hin - leer zurück) | [19 empty] | 20 | 234.5 | 243.5 | 250 | 259 |  | 20% RAP | 234.5 | 259 |  | Erwärmungstemperatur Neumineral
Transport Bahn D |  | 0.034091 |  | kg CO2-eq/tkm (50% Beladung (voll hin - leer zurück) | [19 empty] | 25 | 256.5 | 266.5 | 274 | 284 |  | 25% RAP | 256.5 | 284 |  | Mischuttemperatur 170 °C
Transport Bahn E |  | 0.007676 |  | kg CO2-eq/tkm (50% Beladung (voll hin - leer zurück)
[21 empty] | % RAP | 0% Feuchte | 1% Feuchte | 2% Feuchte | 3% Feuchte | 4% Feuchte | 5% Feuchte | 6% Feuchte
1tkm transport |  | IPCC 2013 GWP100a | [18 empty] | 10 | 190 | 194 | 198 | 202 | 206 | 210 | 214
lorry > 32t | EURO 3 | 0.09124 | kg CO2-Eq | RER | Anteil EUR3 | 0.09124 | kg CO2-Eq | [13 empty] | 15 | 202 | 208 | 214 | 220 | 226 | 232 | 238
| EURO 4 | 0.08979 | kg CO2-Eq | RER | Anteil EUR4 | 0 | kg CO2-Eq | [13 empty] | 20 | 215 | 223 | 231 | 239 | 247 | 255 | 263
| EURO 5 | 0.09046 | kg CO2-Eq | RER | Anteil EUR5 | 0 | kg CO2-Eq | [13 empty] | 25 | 228 | 238 | 248 | 258 | 268 | 278 | 288
| EURO 6 | 0.0866 | kg CO2-Eq | RER | Anteil EUR6 | 0 | kg CO2-Eq | [13 empty] | 10 15 20 25: 30; 190 202 215 228: 244; 194 208 223 238: 256; 198 214 231 248: 268
[5 empty] | Summe | 0.09124 | kg CO2-Eq
AT | 0.345 | kWh | Electricity grid mix 1kV-60kV
AT | 0.07848 | kWh | Thermal energy from biogas
AT | 0.3888 | kWh | Thermal energy from hard coal
AT | 0.3276 | kWh | Thermal energy from heavy fuel oil (HFO)
AT | 0.25956 | kWh | Thermal energy from natural gas
Quelle | https://secure.umweltbundesamt.at/co2mon/co2mon.html
| Energieträger | Menge | Einheit | Gesamtmenge
CO2-Äquivalent
inkl. Vorkette
| Stromaufbringung Österreich | 1 | kWh | 0.22 | kg
| Kraftwerkspark Österreich | 1 | kWh | 0.18 | kg
| Umweltzeichen "Grüner Strom" | 1 | kWh | 0.01 | kg
| Heizöl | 1 | l | 3.31 | kg
| Erdgas | 1 | m³ | 2.72 | kg
| Flüssiggas | 1 | l | 2.16 | kg
| Diesel | 1 | l | 3.14 | kg
| Benzin | 1 | l | 2.89 | kg
| Holzpellets | 1 | kg | 0.13 | kg
| Holz | 1 | kg | 0.05 | kg
| Biodiesel | 1 | l | 1.55 | kg
| Bioethanol | 1 | l | 1.26 | kg
| Fernwärme | 1 | kWh | 0.2 | kg
Quelle | https://secure.umweltbundesamt.at/co2mon/co2mon.html
| Energieträger | Menge | Einheit | Emissionsfaktor | Einheit | THG-Emissionen direkt |  | Emissionsfaktor (indirekt) | Einheit | THG-Emissionen indirekt |  | Emissionsfaktor | Einheit | THG-Emissionen gesamt
|  |  |  | (direkt) |  | (in CO2-Äquivalent) |  |  |  | (in CO2-Äquivalent) |  | gesamt |  | (in CO2-Äquivalent)
(inkl. Vorkette)
| Stromaufbringung Österreich | 1 | kWh | - |  | - |  | - |  | - |  | 0.219 | kg/kWh | 0.22 | kg
| Kraftwerkspark Österreich | 1 | kWh | - |  | - |  | - |  | - |  | 0.18 | kg/kWh | 0.18 | kg
| Umweltzeichen "Grüner Strom" | 1 | kWh | - |  | - |  | - |  | - |  | 0.014 | kg/kWh | 0.01 | kg
| Heizöl | 1 | l | 2.696 | kg/l | 2.7 | kg | 0.609 | kg/l | 0.61 | kg | 3.305 | kg/l | 3.31 | kg
| Erdgas | 1 | m3 | 2.032 | kg/m3 | 2.03 | kg | 0.686 | kg/m3 | 0.69 | kg | 2.718 | kg/m3 | 2.72 | kg
| Flüssiggas | 1 | l | 1.595 | kg/l | 1.6 | kg | 0.562 | kg/l | 0.56 | kg | 2.158 | kg/l | 2.16 | kg
| Diesel | 1 | l | 2.495 | kg/l | 2.5 | kg | 0.642 | kg/l | 0.64 | kg | 3.137 | kg/l | 3.14 | kg
| Benzin | 1 | l | 2.289 | kg/l | 2.29 | kg | 0.603 | kg/l | 0.6 | kg | 2.891 | kg/l | 2.89 | kg
| Holzpellets | 1 | kg | 0.03 | kg/kg | 0.03 | kg | 0.102 | kg/kg | 0.1 | kg | 0.133 | kg/kg | 0.13 | kg
| Holz | 1 | kg | 0.024 | kg/kg | 0.02 | kg | 0.025 | kg/kg | 0.03 | kg | 0.049 | kg/kg | 0.05 | kg
| Biodiesel | 1 | l | 0.041 | kg/l | 0.04 | kg | 1.504 | kg/l | 1.5 | kg | 1.545 | kg/kg | 1.55 | kg
| Bioethanol | 1 | l | 0.007 | kg/l | 0.01 | kg | 1.254 | kg/l | 1.25 | kg | 1.261 | kg/kg | 1.26 | kg
| Fernwärme | 1 | kWh | - |  | - |  | - |  | - |  | 0.2 | kg/kWh | 0.2 | kg
[12 empty] | 3 | 53 | 27 | 54 | 85 | 61 | 72 | 103
[12 empty] | 407 | 336 | 201 | 201 | 201 | 201 | 201 | 201
[12 empty] | 410 | 389 | 228 | 255 | 286 | 262 | 273 | 304 | g CO2e/kWh
[15 empty] | konv. |  | konv. | konv.
[17 empty] | konv. | 263.3333 | 7.4087 | 0.26333
[17 empty] | alle | 276 | 17.4929
[14 empty] | Erdgas in Zentral-EU |  | 7.722 gCO2e/GJ (Hi) bzw. 28 gCO2e/kWh (Hi) im Jahr 2018
[14 empty] | 0.028 | kg CO2e/ kWh
https://gas.info/energie-gas/erdgas/vorteile-erdgas/erdgas-emissionen
[14 empty] | DE | natural gas | 0.485 | kg CO2e/m³ | 0.013472 | kg CO2e/MJ | 0.0037423 | 10 15 20 25: kg CO2e/kWh
[14 empty] | DE | lignite | 0.0185 | kg CO2e/MJ | 0.0185 | kg CO2e/MJ | 0.0051389 | 10 15 20 25: kg CO2e/kWh
|  | 0.75 | kg CO2e/m³ |  | 9.3 | kWh\m³ | L-Gas | 0.080645 |  | 0.76419 |  |  |  | Europe | hard coal | 0.349 | kg CO2e/kg | 0.012034 | kg CO2e/MJ | 0.0033429 | 10 15 20 25: kg CO2e/kWh
[5 empty] | 13 | kWh\m³ | H-Gas | 0.057692
[5 empty] | 11.3 | kWh\m³ | AT | 0.066372
| 0.04 | kg CO2e/kg Asphalt (Mastic) |  | 40
|  |  |  | 65 kWh/t | 234 | MJ/t | 0.234 | MJ/kg
https://secure.umweltbundesamt.at/co2mon/co2mon.html
2022-05-08
[5 empty] | Heizweret | Dichte
| Energieträger | direkt | indirekt | kg CO2e / kWh | kWh/kg
| Strom | 0.173 | 0.045 | 0.218 | - | -
| Heizöl extraleicht | 0.271 | 0.061 | 0.332 | 11.89 | 0.837 | kg/l
| Erdgas | 0.2 | 0.068 | 0.268 | 13.89 | 0.73 | kg/Nm³
| Flüssiggas | 0.231 | 0.081 | 0.312 | 12.8 | 0.54 | kg/l
| Diesel | 0.255 | 0.066 | 0.321 | 11.68 | 0.837 | kg/l
| Benzin | 0.27 | 0.071 | 0.341 | 11.38 | 0.744 | kg/l | [9 empty] | http://www.farago.info/job/Brennstoffvorraete/Brennstoffe.htm
Quelle: IWU Institut Wohnen und Umwelt, Marc Großklos
Erdgas
Russisches Erdgas >95% CH4
[6 empty] | CH4 + 2 O2 | [5 empty] | CO2 + 2 H20
|  | C | O | H |  | CH4 | O2 |  |  |  |  | CO2 | 2 H2O
|  | 12.011 | 15.999 | 1.008 |  | 16.043 | 31.998 |  |  | g / mol |  | 44.009 | 36.03
[6 empty] | 16.043 | 63.996
[12 empty] | 2.7432 | Faktor
[9 empty] | 0.73 | kg /Nm³ |  | 2.0025 | kg CO2 /m³ (> 95%)
[9 empty] | 11.3 | kWh / Nm³ |  | 0.17721 | kg CO2 / kWh
reine Vebrennung, keine Vorkette
[6 empty] | C + O2 = | CO2
Heizöl
|  | 86% C | 12.011 |  |  |  | 44.009 |  | 11.8 | kWh / kg |  | 3.6641 | Faktor
|  | 13% H | 1.008 | [8 empty] | 3.1511 | 1 kg (86% c)
[12 empty] | 0.26704 | kg CO2 / kWh
|  | 1 Einheit Heizöl |  |  |  | 2 H2 + O2 = | 2 H2O |  |  |  |  | reine Vebrennung, keine Vorkette
|  | 10.3295 | 37.8477 |  |  |  | nicht relevant
|  | Berechnung von Treibhausgasemissionen | [7 empty] | ÖBB GESCHÄFTSBERICHT 2022
|  | in Spedition und Logistik | [7 empty] | https://presse.oebb.at/dam/jcr:2f7f0073-5e40-4c27-9016-6f085de5e7e1/OEBB_GB2022.pdf
gemäß DIN EN 16258
https://www.dslv.org/fileadmin/Redaktion/PDFs/07_Publikationen/Leitfaeden/DSLV-Leitfaden_Berechnung_von_THG-Emissionen_Stand_03-2013.pdf
https://www.umweltbundesamt.de/sites/default/files/medien/366/bilder/dateien/uba_emissionstabelle_gueterverkehr_2021.pdf
[16 empty] | 118 | 0.118
[16 empty] | 16 | 0.016
|  |  |  | 74% der Strecke elektrifiziert | [5 empty] | Elektro LKW |  |  |  | Elektroautoverbrauch laut ADAD ca. 19 kWh/100 km + 15 % Ladeverlust ADAC
|  | 0.028 | 0.006104 | 0.74 | 0.004517 |  |  |  |  | Wikipedia und sonstige: 130 kWh/100km |  |  |  | ElektroLKWverbauch laut Wikipedie (LKW Firma E-Force) 130 kWh/100km + 15 % Ladeverlust ADAC
|  | 0.008 | 0.02512 | 0.26 | 0.0065312 |  |  |  |  | ADAC: 15% Ladeverlust
[5 empty] | 0.011048 |  |  |  |  | führt zu 150 kWh/100km
https://de.wikipedia.org/wiki/Elektrolastkraftwagen
https://www.adac.de/rund-ums-fahrzeug/elektromobilitaet/tests/stromverbrauch-elektroautos-adac-test/
SCHWARZMÜLLER
3-ACHS-ALUMINIUM-SEGMENTMULDEN-KIPPSATTELANHÄNGER
[10 empty] | MIT THERMO-ISOLIERUNG | [7 empty] | 0.35 | L Diesel/km beladen
[10 empty] | Nutzlast ca. 28 - 29 t | [7 empty] | 0.25 | L Diesel/km unbeladen
[10 empty] | 150 | kWh/100km | [6 empty] | 0.3 | L Diesel/km
[10 empty] | 1.5 | kWh/km | [6 empty] | 3.14 | kg CO2e/L Diesel
[10 empty] | 28 | t Nutzlast | [6 empty] | 0.942 | kg CO2e/km
[10 empty] | 0.053571 | kWh/tkm | [6 empty] | 25 | t/LKW
[10 empty] | 0.202 | kg CO2e/kWh Strom | [6 empty] | 0.03768 | kg CO2e/tkm (100% Beladung)
[10 empty] | 0.010821 | kgCO2e/tkm (100% Beladung) | [6 empty] | 0.07536 | kg CO2e/tkm (50% Beladung)
[10 empty] | 0.021643 | kgCO2e/tkm (50% Beladung)
1 Schotterwaggon ca. Nutzlast 45 t
Mittlerer Zug - geschätz 20 Waggons 1.000t
|  |  |  | 25 | t Eigengewicht
|  |  |  | 45 | t Nutzlast
|  |  |  | 70 | t Gesamtgewicht | 35.71% | Anteil Eigengewicht am Gesamtgewicht
für Abschätzung des Verbrauchs verwendet
|  |  |  | 0.01 | kWh/tkm (unbeladen - geschätzt)
|  |  |  | 0.028 | kWh/tkm (beladen)
|  |  |  | 0.019 | kWh/tkm (50% beladen)
|  |  |  | 0.202 | kg CO2e/kWh Strom
|  |  |  | 0.003838 | kg CO2e/tkm Bahn elektr. (100% Beladung)
|  |  |  | 0.007676 | kg CO2e/tkm Bahn elektr. (50% Beladung)
|  |  |  | 0.0028571 | L Diesel/tkm (unbeladen - geschätzt)
|  |  |  | 0.008 | L Diesel/tkm (beladen)
|  |  |  | 0.0054286 | L Diesel/tkm (50% beladen)
|  |  |  | 3.14 | kg CO2e/L Diesel
|  |  |  | 0.017046 | kg CO2e/tkm Bahn Diesel (100% Beladung)
|  |  |  | 0.034091 | kg CO2e/tkm Bahn Diesel (50% Beladung)
RAP
|  |  |  | Ausbau | 2.09 | kg CO2e/t RA
|  |  |  | Aufbereitung | 0.37 | kg CO2e/t RA
[5 empty] | 2.46 | kg CO2e/t RA